## Test4
| № | Документы, устанавлива- | Наименование объекта | Код | Код TH | Определяемая | Диапазон
| п/п | ющие правила и методы исследований (испытаний), измерений |  | окпд 2 | вэд ЕАЭС | характеристика (показатель) | определения
| 1 | 2 | 3 | 4 | 5 | 6 | 7
V | 1 | ПНДФ.12.15.1-08 | Сточная вода | 36.00.12 | - | отбор проб | -
L | 2 | ГОСТ 17.1.5.05 | Поверхностная вода | - | - | отбор проб | -
O | 3 | ГОСТ 31861 | Природные и сточные воды | 36.00.1 36.00.12 |  | отбор проб
B | 4 | ПНДФ 14.1:2:4.161-2000 | Природные и сточные воды | 36.00.1 36.00.12 |  | алюминий | (0,04-1000) мг/дм3
| 1 | 2 | 3 | 4 | 5 | 6 | 7
B | 5 | РД 52.24.468-2005 | Поверхностные и сточные воды | 36.00.12 |  | взвешенные вещества | (5-5000) мг/дм3
W | 6 | РД 52.24.495-2017 | Поверхностные и очищенные сточные воды | 36.00.12 |  | водородный показатель | (4-10) ед. pH
W | [5 empty] | удельная электрическая проводимость | (5-10 000) мкСм/см
[ | 7 | Руководство по эксплуатации к анализатору жидкости серии «АНИОН 4100» | Природные и сточные воды | 36.00.1 36.00.12 |  | водородный показатель | (-2-14) ед. pH
[ | [5 empty] | удельная электрическая проводимость | (1 О’4-10) См/м
[ | [5 empty] | температура | (0-100)°C
A | 8 | ПНДФ 14.1:2:3.99-97 | Природные и сточные воды | 36.00.1 36.00.12 |  | гидрокарбонаты | (10,0-1200) мг/дм3
R | 9 | РД 52.24.395-2007 | Природные и сточные воды | 36.00.1 36.00.12 | ■ | жесткость общая | (0,060-13,00) ммоль/дм3 КВЭ
Z | 10 | ПНДФ 14.1:2:3.2-95 | Природные и сточные воды | 36.00.1 36.00.12 |  | железо общее | (0,05-15) мг/дм3
D | 11 | РД 52.24.496-2005 | Поверхностные воды суши |  |  | запах при 20°С при 60 °C | (0-5) баллы
D | [5 empty] | прозрачность | (0,1-30) см
D | [6 empty] | (0,5-1,0)м
D | [5 empty] | температура | от 0 до(+50) °C
K | 12 | РД 52.24.391-2008 | Природные и сточные воды | 36.00.1 36.00.12 |  | калий | (1,0-50,0) мг/дм3
K | [5 empty] | натрий | (1,0-50,0) мг/дм3
| 1 | 2 | 3 | 4 | 5 | 6 | 7
N | 13 | РД 52.24.403-2007 | Природные и сточные воды | 36.00.1 36.00.12 |  | кальций | (1,0-200,0) мг/дм’’
Y | 14 | ПНДФ 14.1:2:4.137-98 | Природные и сточные воды | 36.00.1 36.00.12 |  | магний | (0,04-5000) мг/дм'1
Y |  |  | Природные воды | 36.00.1 |  | кальций | (0,2-5000) мг/дм3
Y |  |  | Сточные воды | 36.00.12 |  |  | (1-5000) мг/дм3
Y |  |  | Природные и сточные воды | 36.00.1 36.00.12 |  | стронций | (0,1-1000) мг/дм3
E | 15 | РД 52.24.419-2005 | Поверхностные и очищенные сточные воды | 36.00.12 |  | кислород растворенный | (1,0-15,0) мг/дм3
W | 16 | ПНДФ 14.1:2:4.154-99 | Природные и сточные воды | 36.00.1 36.00.12 |  | окисляемость перманганатная | (0,25-100) мг/дмЗ
R | 17 | РД 52.24.368-2006 |  |  |  | анионные СПАВ | (0,010-0,400) мг/дм3
G | 18 | РД 52.24.401-2006 | Поверхностные, подземные, очищенные сточные воды | 36.00.12 |  | сульфаты | (30-300) мг/дм3
B | 19 | ГОСТ 31957 | Природные (поверхностная и подземная), сточные воды | 36.00.1 36.00.12 |  | щелочность | (0,1-100) ммоль/дм3
Y | 20 | ПНДФ 14.1:2:4.113-97 | Поверхностные, сточные воды | 36.00.12 |  | общий хлор (остаточный активный хлор) | (0,05-1000) мг/дм3
N | 21 | ПНДФ 14.1:2:3.1-95 | Природные, сточные воды | 36.00.1 36.00.12 |  | ион аммония азот аммонийный | (0,05-150) мг/дм3
| 1 | 2 | 3 | 4 | 5 | 6 | 7
S | 22 | РД 52.24.486-2009 | Поверхностные, очищенные сточные воды | 36.00.12 |  | ион аммония | (0,050-4,00) мг/дм3
B | 23 | ПНДФ 14.1:2:4.166-2000 | Природные, очищенные сточные воды | 36.00.1 36.00.12 |  | алюминий | (0,04-0,56)мг/дм3
A | 24 | ПНДФ 14.1:2:4.186-02 | Сточные воды | 36.00.12 | - | бенз(а)пирен | (0,002-0,5) мкг/дм3
A |  |  | Природные воды | 36.00.1 | - |  | (0,0005-0,5) мкг/дм3
Z | 25 | ПНДФ 14.1:2:4.36-95 | Природные, сточные воды | 36.00.1 36.00.12 |  | бор | (0,05-5,0) мг/дм3
F | 26 | ПНДФ 14.1:2:3:4.123-97 | Поверхностные, подземные, сточные и очищенные сточные воды | 36.00.12 |  | биологическое потребление кислорода (БПК) | (0,5-1000) мгО2/ дм3
Y | 27 | ПНДФ 14.1:2:3.110-97 | Природные, сточные воды | 36.00.1 36.00.12 |  | взвешенные вещества | (3,0-5000) мг/дмЗ
M | 28 | ПНДФ 14.1:2:3:4.121-97 | Природные, подземные, сточные воды | 36.00.1 36.00.12 |  | водородный показатель | (1-14) ед. pH
E | 29 | ПНДФ 14.1:2:4.50-96 | Поверхностные, сточные воды | 36.00.12 |  | железо общее | (0,05-10) мг/дм3
H | 30 | ПНДФ 14.1:2:4.214-06 | Поверхностные, сточные воды | 36.00.12 |  | кадмий | (0,001-10,0) мг/дм3
H | [5 empty] | марганец | (0,001-10,0) мг/дм3
H | [5 empty] | кобальт | (0,005-10,0) мг/дм3
H | [5 empty] | никель | (0,005-10,0) мг/дм3
H | [5 empty] | свинец | (0,002-10,0) мг/дм3
| 1 | 2 | 3 | 4 | 5 | 6 | 7
H | [5 empty] | железо | (0,01-10,0) мг/дм3
H | [5 empty] | медь | (0,001-10,0) мг/дмЗ
H | [5 empty] | хром | (0,005-10,0) мг/дмЗ
H | [5 empty] | цинк | (0,001-10,0) мг/дмЗ
U | 31 | ПНДФ 14.1:2:4.139-98 | Природные воды | 36.00.1 |  | железо | (0,01-15) мг/дм3
U |  |  | Сточные воды | 36.00.12 |  |  | (0,1-500) мг/дм3
U |  |  | Природные воды | 36.00.1 |  | кадмий | (0,005-0,5) мг/дм3
U |  |  | Сточные воды | 36.00.12 |  |  | (0,05-5,0) мг/дм3
U |  |  | Природные воды | 36.00.1 |  | кобальт | (0,015-0,5) мг/дм3
U |  |  | Сточные воды | 36.00.12 |  |  | (0,15-20) мг/дм3
U |  |  | Природные воды | 36.00.1 |  | марганец | (0,01-5,0) мг/дм3
U |  |  | Сточные воды | 36.00.12 |  |  | (0,1-20) мг/дм3
U |  |  | Природные воды | 36.00.1 |  | медь | (0,01-10) мг/дм3
U |  |  | Сточные воды | 36.00.12 |  |  | (0,1-100) мг/дм3
U |  |  | Природные воды | 36.00.1 |  | никель | (0,015-1,0) мг/дм3
U |  |  | Сточные воды | 36.00.12 |  |  | (0,15-20) мг/дм3
U |  |  | Природные воды | 36.00.1 |  | свинец | (0,02-0,5) мг/дм3
U |  |  | Сточные воды | 36.00.12 |  |  | (0,1-5,0) мг/дм3
U |  |  | Природные воды | 36.00.1 |  | хром | (0,02-10) мг/дм3
U |  |  | Сточные воды | 36.00.12 |  |  | (0,2-500) мг/дм3
| ] | 2 | 3 | 4 | 5 | 6 | 7
U |  |  | Природные воды | 36.00.1 |  | цинк | (0,004-0,2) мг/дм-'
U |  | 3: Сточные воды; 4: 36.00.12; 7: (0,04-500) мг/дм-1
X | 32 | ПНДФ 14.1:2:3.98-97 | Природные, сточные воды | 36.00.1 36.00.12 |  | жесткость общая | (0,1-50) °Ж
G | 33 | ПНДФ 14.1:2.122-97 | Поверхностные, сточные воды | 36.00.1 36.00.12 |  | жиры | (0,5-50) мг/дм3
J | 34 | ПНДФ 14.1:2:4.138-98 | Природные и сточные воды | 36.00.1 36.00.12 |  | калий | (1-5000) мг/дм3
J |  |  | Природные и сточные воды | 36.00.1 36.00.12 |  | натрий | (1 -20000) мг/дм3
J |  |  | Природные и сточные воды | 36.00.1 36.00.12 |  | литий | (0,001-10) мг/дм3
X | 35 | ПНДФ 14.1:2:3.95-97 | Природные, сточные воды | 36.00.1 36.00.12 | - | кальций | (1,0-2000)мг/дм3
X | 36 | ПНДФ 14.1:2:3.101-97 |  |  | - | кислород растворенный | (1,0-15,0) мг/дм3
L | 37 | ПНДФ 14.1:2.61-96 | Природные и сточные воды | 36.00.1 36.00.12 |  | марганец | (0,005-10) мг/дм3
Q | 38 | ПНДФ 14.1:2:4.48-96 | Поверхностные, сточные воды | 36.00.12 |  | медь | (0,001-1,0) мг/дм3
F | 39 | ПНДФ 14.1:2.47-96 | Природные и сточные воды | 36.00.1 36.00.12 | ■ | молибден | (0,001-4) мг/дм3
Z | 40 | ПНДФ 14.1:2:4.213-05 | Природные, сточные воды | 36.00.1 36.00.12 |  | мутность | (0,1-5,0) мг/дм3 (по коалину) и 1,0-100,0 ЕМФ (по формазину)
| 1 | 2 | п 3 | 4 | 5 | 6 | 7
G | 41 | ПНДФ 14.1:2.49-96 | Природные, сточные воды | 36.00.1 36.00.12 | - | мышьяк | (0,05-0,8) мг/дм’’
A | 42 | ПНДФ 14.1:2:4.128-98 |  |  | - | нефтепродукты | (0,005-50)мг/дм3
I | 43 | ПНДФ 14.1:2:4.4-95 | Поверхностные, сточные воды | 36.00.12 | - | нитрат-ион | (0,1-100) мг/дм’’
Q | 44 | ПНДФ 14.1:2:4.3-95 |  |  | - | нитрит-ион | (0,02-3) мг/дм3
K | 45 | РД 52.24.528-2012 | Природные и очищенные сточные воды | 36.00.1 36.00.12 |  | нитраты | (0,005-0,500) мг/дм3
R | 46 | ПНДФ 14.1:2:4.26-95 | Природные и сточные воды |  |  | нитрит-ионы | (0,005-5,0) мг/дм3
U | 47 | ПНДФ 14.1:2:4.156-99 | Природные, сточные воды | 36.00.1 36.00.12 |  | роданид-ионы | (0,02-200) мг/дм3
T | 48 | ПНДФ 14.1:2:4.260-2010 | Природные воды | 36.00.1 | - | ртуть | (0,0001-0,01) мг/дм3
T | п 3: Сточные воды; 4: 36.00.12; 5: -; 7: (0,0002-0,1) мг/дм’
E | 49 | ПНДФ 14.1:2:4.158-2000 | Природные, сточные воды | 36.00.1 36.00.12 |  | АПАВ | (0,025-100) мг/дм3
B | 50 | ПНДФ 14.1:2:4.15-95 | Поверхностные, сточные воды | 36.00.12 |  | АПАВ | (0,01-10) мг/дм3
G | 51 | ПНДФ 14.1:2.159-2000 | Природные, сточные воды | 36.00.1 36.00.12 |  | сульфат-ион | (10-1000)мг/дм3
F | 52 | ПНДФ 14.1:2:3.108-97 | Природные, сточные воды | 36.00.1 36.00.12 |  | сульфаты | (30,0-12000) мг/дм3
[ | 53 | ПНДФ 14.1:2:4.178-02 | Природные, сточные воды | 36.00.1 36.00.12 |  | сульфид-ионы | (0,002-10) мг/дм3
| 1 | 2 | 3 | 4 | 5 | 6 | 7
E | 54 | ПНДФ 14.1:2:4.114-97 | Поверхностные, сточные воды | 36.00.12 |  | сухой остаток | (50-25 000) мг/дм3
R | 55 | ПНДФ 14.1:2.105-97 | Природные, очищенные сточные воды | 36.00.1 36.00.12 |  | фенолы | (2,0-30,0) мкг/дм3
Y | 56 | ПНДФ 14.1:2.97-97 | Природные, сточные воды | 36.00.1 36.00.12 |  | формальдегид | (0,025-0,250) мг/дм3
H | 57 | ПНДФ 14.1:2:4.112-97 | Поверхностные, сточные воды | 36.00.12 |  | фосфат-ион | (0,05-80) мг/дмЗ
G | 58 | ПНДФ 14.1:2:3:4.179-2002 | Поверхностные, подземные, сточные воды | 36.00.12 |  | фторид-ион | (0,1-5) мг/дмЗ
U | 59 | РД 52.24.382-2006 | Природные и очищенные сточные воды | 36.00.1 36.00.12 |  | фосфаты (в пересчете на фосфор) | (0,010-0,200) мг/дм3
U | 60 | ПНДФ 14.1:2:3.173-2000 | Природные, сточные воды | 36.00.1 36.00.12 |  | фторид-ион | (0,5-160) мг/дмЗ
K | 61 | ПНДФ 14.1:2:3.96-97 | Природные, сточные воды | 36.00.1 36.00.12 |  | хлориды | (10,0-5000) мг/дм3
E | 62 | ПНДФ 14.1:2:4.190-03 | Природные, сточные воды | 36.00.1 36.00.12 |  | ХПК | (5-800) мгО/дм3
P | 63 | ПНДФ 14.1:2:3.100-97 | Природные, сточные воды | 36.00.1 36.00.12 |  | ХПК | (4,0-2000) мг/дм3
D | 64 | ПНДФ 14.1:2:4.52-96 | Природные, сточные воды | 36.00.1 36.00.12 |  | хром общий | (0,010-3,0) мг/дм3
D | 6: хром трехвалентный; 7: (0,010-3,0) мг/дм3
D | 6: хром шестивалентный; 7: (0,010-3,0) мг/дм3
| 1 | 2 | 3 | 4 | 5 | 6 | 7
H | 65 | ПНДФ 14.1:2:4.207-04 | Природные, сточные воды | 36.00.1 36.00.12 |  | цветность | (1-500) градусов цветности
X | 66 | ПНДФ 14.1:2.53-96 | Природные, сточные воды | 36.00.1 36.00.12 |  | цианиды | (0,05-1,0) мг/дм3
S | 67 | ПНДФ 14.1:2:4.60-96 | Поверхностные, сточные воды | 36.00.12 |  | цинк | (0,005-5) мг/дм3
M | 68 | ПНДФ 12.1.1-99 | Промышленные выбросы | - | - | отбор проб | -
P | 69 | ПНДФ 12.1.2-99 |  | - | - | отбор проб | -
G | 1: 70; 2: М-МВИ-172-06 «МОНОЛИТ»; 6: азота диоксид (азот (IV) оксид); 7: (0-500) мг/м3
G | 6: азота оксид (азота (П)оксид); 7: (0-3500) мг/м3
G | 6: азота оксиды (суммарно) (NOx) в пересчете на ЫОг; 7: (0-5850) мг/дм3.
G | 6: объемная доля кислорода; 7: (1-21)%
G | 6: сера диоксид (ангидрид сернистый); 7: (0-10 000) мг/м3
G | 6: скорость газового потока; 7: (4-50) м/с
G | 6: температура газового по- тока; 7: (от-20 до+1000) °C
G | 6: углерода оксид; 7: (0-50000) мг/м3
A | 1: 71; 2: ПНДФ 13.1.4-97; 6: азота оксиды (суммарно) (NOx) в пересчет на NO2; 7: (1-10 000) мг/м3
G | 72 | ПНДФ 13.1:2:3.62-2007 |  | - | - | акролеин | (0,1-4) мг/м3
| 1 | 2 | 3 | 4 | 5 | 6 | 7
Z | 73 | М-12 ФР.1.31.2011.1 1263 | Промышленные выбросы |  |  | алюминий | (0,0025-20) мг/м3
B | 1: 74; 2: ПНДФ 13.1.33-2002 ФР. 1.31.2009.06093; 6: аммиак; 7: (0,2-5) мг/м'1
X | 1: 75; 2: ПНДФ 13.1.2-97 ФР.1.31.2013.16438; 6: ацетон, бутилацетат, изо- амилацетат; 7: (1,0-500) мг/м3
X | 6: циклогексанон, этилацетат; 7: (1,0-500) мг/м3
X | 6: этил целл озол ьв; 7: (1,0-500) мг/м3
C | 1: 76; 2: ПНДФ 13.1.52-06; 6: аэрозоль едких щелочей и карбонатов (суммарно); 7: (0,03-5,2) мг/м3
T | 1: 77; 2: М-14 ФР.1.31.2011.11280; 6: фенол; 7: (0,037-50) мг/м3 '
H | 1: 78; 2: ПНДФ 13.1.45-03 ФР. 1.31.2007.03827; 6: фтористый водород; 7: (0,03-50) мг/м3
Y | 1: 79; 2: ГОСТ 17.2.4.08; 6: влажность газопылевых потоков; 7: (5,0-1000,0) г/м3
B | 1: 80; 2: ПНДФ 13.1.42-2003 (ФР. 1.31.2007.03826); 6: водород хлористый; 7: (2-300) мг/м'1
Q | 1: 81; 2: ГОСТ 17.2.4.07; 6: давление динамическое, давление статическое; 7: (1,0-200,0) мм.вод.ст. (0,001-2,0) кПа
Q | 6: температура газопылевых потоков; 7: (от 0 до +450,0) °C
| 1 | 2 | 3 | 4 | 5 | 6 | 7
N | 82 | ПНДФ 13.1.34-2002 (ФР. 1.31.2007.03824) | Промышленные выбросы |  |  | сероводород | (5-50 000) мг/м3
X | 1: 83; 2: ПНДФ 13.1.76-15 (ФР. 1.31.2015.20718); 6: бенз(а)пирен; 7: 0,010 мкг/м^-5,0 мг/м3
M | 84 | МВИ 02-2000 | Промышленные выбросы |  |  | изобутанол | (0,5-1000) мг/м3
M | 6: метанол
M | 6: этанол
M | 6: пропан-1-ол (пропиловый спирт),
M | 6: пропан-2-ол (изопропиловый спирт
M | 6: бутанол-1
M | 6: бутанол-2
W | 85 | ПНДФ 13.1.6-97 |  | - | - | керосин | (1,0-15 000) мг/м3
W | 1: 86; 2: ПНДФ 13.1.47-04 (ФР. 1.31.2007.03829); 6: массовая доля марганца; 7: (0,02-2) %
B | 1: 87; 2: М-4 (ФР.1.31.2011.11270); 6: аэрозоль масла; 7: (0,5-50) мг/м3
P | 1: 88; 2: М-19 (ФР.1.31.2011.11275); 6: меркаптаны (по метилмер-каптану); 7: (0,005-12) мг/м3
| 1 | 2 | п | 4 | 5 | 6 | 7
N | 89 | ПНДФ 13.1:2:3.23-98 | Промышленные выбросы | - | - | метан | (1-1 500) мг/м3
V | 1: 90; 2: М-7 (ФР. 1.31.2011.1 1266); 6: аэрозоль едких щелочей; 7: (0,05-125) мг/м3
L | 91 | ГОСТ 33007 | Промышленные выбросы |  |  | запыленность газопылевых потоков массовое содержание взвешенных частиц,(пыль) | (0,01-100) г/м3 10-10 000 мг/м3
[ | 92 | ПНДФ 13.1.46-04 | Промышленные выбросы |  |  | серная кислота, пары и аэрозоль триоксида серы (в пересчете на серную кислоту) | (1,0-300) мг/м3
D | 93 | ФР. 1.31.2001.00384 |  |  | - | сажа | (4,0-50 000) мг/м3
S | 1: 94; 2: ПНДФ 13.1.3-97 (ФР. 1.31.2013.164420; 6: сера диоксид; 7: (4-10 000) мг/м3
S | 1: 95; 2: ГОСТ 17.2.4.06; 6: скорость газопылевых потоков; 7: (4,0-50,0) м/с
T | 1: 96; 2: ПНД В МСУ Ф 1.2-022-05 (ФР. 1.31.2005.01879); 6: уксусная кислота; 7: (4,0-250) мг/м3
N | 1: 97; 2: ПНДФ 13.1.41-2003 (ФР. 1.31.2007.03825); 6: формальдегид; 7: (0,25-10) мг/м3
[ | 1: 98; 2: М-03-01 (ФР. 1.31.2013.16460); 6: хлор; 7: (0,1-100) мг/м3
X | 99 | ПНДФ 13.1.49-05 |  | - | - | массовая доля хрома в пыли | (0,03-2) %
E | 1: 100; 2: ПНДФ 13.1.31-02 (ФР. 1.31.2013.16461); 6: хром (VI); 7: (0,08-100) мг/м3
| 1 | 2 | 3 | 4 | 5 | 6 | 7
R | 101 | М-01В/2011 | Промышленные выбросы |  |  | железо | (0,010-100) мг/м3
R | 6: кадмий; 7: (0,0030-6,0)мг/м3
R | 6: кобальт; 7: (0,010-20)мг/м3
R | 6: марганец; 7: (0,010-20)мг/м3
R | 6: медь; 7: (0,015-30)мг/м3
R | 6: свинец; 7: (0,0010-10) мг/м3
R | 6: хром; 7: (0,00150-15)мг/м3
R | 6: цинк; 7: (0,0080-20) мг/м3
R | п 3: Промышленные выбросы, атмосферный воздух; 6: магний; 7: (0,050-10)мг/м3
R | 6: кальций; 7: (0,10-40) мг/м3
H | 1: 102; 2: ГОСТРИСО 16017-1; п 3: Атмосферный воздух, воздух рабочей зоны; 6: отбор проб
X | 103 | РД 52.04.791-2014 | Атмосферный воздух |  |  | аммиак | (0,02-5,0) мг/м3
T | 104 | РД 52.04.186-89, ч.1,п. 5.2.1.1 | Атмосферный воздух |  |  | аммиак | (0,01-2,5) мг/м3
K | 1: 105; 2: РД 52.04.186-89,ч. 1, п. 5.2.5.1; 6: ванадий; 7: (0,001-0,01) мг/м3
C | 1: 106; 2: РД 52.04.186-89, ч.1,п. 5.2.7.4; 6: дигидросульфид (сероводород); 7: (0,004-0,12) мг/м3
| 1 | 2 | О | 4 | 5 | 6 | 7
Q | 107 | РД 52.04.186-89, ч.1,п. 5.2.5.2 | Атмосферный воздух |  |  | железо | (0,01-1,5) мкг/м3
Q | 6: кадмий; 7: (0,002-0,24) мкг/м3
Q | 6: медь; 7: (0,01-1,5) мкг/м3
Q | 6: свинец; 7: (0,06-1,5) мкг/м3
Q | 6: никель; 7: (0,01-1,5) мкг/м3
Q | 6: цинк; 7: (0,01-1,5) мг/м3
Q | 6: магний; 7: (0,00001-0,0015) мг/м3
Q | 6: хром; 7: (0,00001-0,0015) мг/м3
C | 1: 108; 2: РД 52.04.186-89, ч. 1,п. 5.3.3.10; 6: метанол; 7: (0,25-25) мг/м3
S | 1: 109; 2: РД 52.04.186-89, ч. 1, п. 5.3.4; 6: метилмеркаптан; 7: (2,7-Ю’5- 1,4-10'3) мг/м3
I | 1: НО; 2: РД 52.04.186-89, ч.1,п. 5.2.6; 6: пыль (взвешенные частицы); 7: (0,26-50) мг/м3
C | 1: 111; 2: РД 52.04.186-89, ч.1,п. 2.6 Инструкция по эксплуатации на анемометр K.IMO LV110 №47598-11 в Государственном реестре СИ РФ; 6: скорость движения воздушного потока; 7: (2,0-30,0) м/с
R | 1: 112; 2: РД 52.04.186-89, ч.1,п. 5.3.3.5; 6: фенол; 7: (0,004-0,2) мг/м3
O | 1: 113; 2: РД 52.04.186-89, ч.1,п. 5.2.4; 6: фосфорная кислота и фосфорный ангидрид суммарно; 7: (0,0005-0,015) мг/м3
| 1 | 2 |  | 4 | 5 | 6 | 7
P | 114 | РД 52.04.186-89, ч.1, п. 5.2.3.5 | Атмосферный воздух |  |  | хлористый водород | (0,06-3,13) мг/м3
W | 1: 115; 2: РД 52.04.186-89, ч.1,п. 5.2.5.10; 6: хром; 7: (0,0004-0,0015) мг/м3
Z | 1: 116; 2: РД 52.04.186-89, ч. 1,п. 2.6 Инструкция по эксплуатации прибора комбинированного «Testo 645» № 17740-12 в Государственном реестре СИ РФ; 6: температура воздуха; 7: (от -20 до +50)°C
F | 117 | ФР. 1.31.2010.06966 | Атмосферный воздух |  |  | Пыль (70%>SiO2>20%) | (0,06-1,0) мг/м3
F | 6: nbinb(SiO2<2%); 7: (0,09-3,0) мг/м3
F | 6: пыль(8Ю2>70%); 7: (0,030-1,0) мг/м3
F | 6: углерод (сажа); 7: (0,03-2,0) мг/м3
E | 118 | М 02-14-2007 | Атмосферный воздух, рабочая зона |  |  | бенз(а)пирен | (0,0005-10) мкг/м3
T | 119 | РД 52.04.795-2014 | Атмосферный воздух |  |  | сероводород | (0,006-0,1) мг/м3
V | 1: 120; 2: Паспорт на барометр-анероид БАММ-1; 6: давление атмосферное; 7: (80-106) кПа
I | 1: 121; 2: М-104; 6: бутилацетат; 7: (0,05-0,5) мг/м3
I | 6: ацетон; 7: (0,175-1,75) мг/м3
I | 6: этилацетат; 7: (0,05-0,5) мг/м3
| 1 | 2 | п | 4 | 5 | 6 | 7
W | 122 | Инструкция по эксплуатации прибора комбинированного «Testo 645» № 17740-12 в Государственном реестре СИ РФ | Атмосферный воздух |  |  | относительная влажность | (5-95)%
V | 123 | ПНДФ 13.1:2:3.59-07 | Промышленные выбросы, атмосферный воздух, воздух рабочей зоны |  |  | углеводороды предельные (С[2-С¦9)(суммарно) | (0,80-10,0’103) мг/м3
K | 124 | ПНДФ 13.1:2:3.25-99 | Промышленные выбросы, атмосферный воздух, рабочая зона |  |  | предельные углеводороды Сг Cio (суммарно, в пересчете на углерод) | (0,2-1000) мг/м3
K | 6: непредельные углеводороды С2-С5 (суммарно, в пересчете на углерод); 7: (1-1000) мг/м3
K | 6: ароматические углеводороды (бензол, толуол,этилбензол, ксилол,стирол); 7: (0,2-1000) мг/м3
P | 125 | ПНДФ 13.1.8-97 (ФР.1.31.2013.16439) | Промышленные выбросы, атмосферный воздух |  |  | бензин, сольвент и уайт-спирит (суммарно) | (1,0-15 000) мг/м3
K | 126 | ГОСТ 17.4.3.01 | Почва | - | - | отбор проб | -
O | 127 | ГОСТ 17.4.4.02 |  | - | - | отбор проб | -
M | 128 | ГОСТ 28168 |  | - | - | отбор проб | -
P | 129 | ГОСТ 12071 | Грунт | - | - | отбор проб | -
| 1 | 2 | 3 | 4 | 5 | 6 | 7
U | 1: 130; 2: ПНДФ 12.1:2:2.2:2.3:3.2-03; п 3: Почвы,грунты,донные отложения, ил, осадки сточных вод, шламы промышленных сточных вод, отходы производства и потребления; 6: отбор проб
I | 131 | ГОСТ 26489 | Почва | - | - | аммоний обменный | (2,5-60) мил’1
H | 1: 132; 2: ГОСТ 26485; 6: алюминий (подвижные формы); 7: (0,02-0,6) ммоль/100 г
X | 134 | ГОСТ 28268 |  | - | - | влажность гигроскопическая | (2-35) %
G | 1: 135; 2: ГОСТ 26212; 6: гидролитическая кислотность; 7: (0,23-17,3) ммоль/ЮОг
E | 136 | ГОСТ 26487 | Почва |  |  | кальций обменный | (0,15-36) ммоль/100г
E | 6: магний обменный (подвижный); 7: (0,05-1,2) ммоль/100г
E | 1: 137; 2: ГОСТ 26428; 6: кальций (водная вытяжка); 7: (0,60-15,0)мол ь/1 ООг
E | 6: магний (водная вытяжка); 7: (0,25-6,0) ммоль/ЮОг
G | 138 | ГОСТ Р 50683 | Почва | - | - | медь (подвижные формы) | (0,1-2,0) млн’‘(мг/кг)
E | 139 | ГОСТ 26427 |  | - | - | натрий (водная вытяжка) | (0,5-10) ммоль/100 г
O | 140 | ГОСТ 26423 | Почва |  |  | удельная электрическая проводимость | (0,01-100) мСм/см
| 1 | 2 | 3 | 4 | 5 | 6 | 7
O | п 3: Почва; 6: плотный осадок водной вытяжки; 7: (0,1-1,0)%
Z | 141 | ГОСТ 26204 |  | - | - | фосфор подвижный | (12-250) млн 1
K | 142 | ГОСТ Р 50686 | Почва | - | - | цинк (подвижные формы) | (1-40) млн'1
I | 1: 143; 2: ГОСТ 26483; 6: водородный показатель солевой вытяжки; 7: (1,0-14,0) ед. pH
S | 144 | М-МВИ-80-2008 | Почва, донные отложения |  |  | железо | (0,5-5,0’103) мг/кг (млн'1)
S | 6: кадмий; 7: (0,05-1,0*103) мг/кг (млн'1)
S | 6: калий (валовое содержание); 7: (5,0-5,0* 105) мг/кг (млн'1)
S | 6: калий (подвижные формы); 7: (1,0-5,0’105) мг/кг (млн'1)
S | 6: кобальт; 7: (1,0-5,0*103) мг/кг (млн'1)
S | 6: марганец; 7: (1,0-5,О’103) мг/кг (млн'1)
S | 6: медь; 7: (1,0-5,0» 103) мг/кг (млн'1)
S | 6: натрий; 7: (5,0-5,0’105) мг/кг (млн'1)
S | 6: никель; 7: (1,0-5,0*103) мг/кг (млн'1)
S | 6: свинец; 7: (1,0-5,0’103) мг/кг (млн'1)
S | 6: хром; 7: (1,0-5,0’103) мг/кг (млн'1)
S | 6: цинк; 7: (1,0-5,0’103) мг/кг (млн'1)
| 1 | 2 | 3 | 4 | 5 | 6 | 7
G | 145 | ПНДФ 16.2.2:2.3:3.34-02 (ФР. 1.31.2005.01765) | Почвы, отходы производства и потребления, осадки, шламы, донные отложения |  |  | кальций | (10-100 000) мг/кг
G | 6: магний; 7: (10-100 000)мг/кг
G | 6: общая жесткость; 7: (10-100 000) мг/кг
S | 146 | ПНД В МСУ Г 6-036-09 (ФР. 1.28.2014.18580) | Отходы производства и потребления |  |  | Массовая доля компонентов проб твердых отходов производства и потребления | от 0,01 до 100 %
I | 147 | ГОСТ 26261 | Почва | - | - | фосфор валовый | (10-10 000) мг/кг
B | 148 | ПНДФ 16.2.2:2.3:3.30-02 | Почва (грунт), донные отложения, отходы производства и потребления, активный ил, донные отложения Почва (грунт), донные отложения, отходы производства и потребления, активный ил |  |  | азот аммонийный | (20-2000) млн-1 в пересчете на сухое вещество 10,0-1000 мг/дм3
Z | 149 | ПНДФ 16.1:2:2.2:3.67-10 |  | - | - | азот нитратов | (0,23-23) млн 1
H | 150 | ГОСТ 26488 |  | - | - | азот нитратный | (1,0-30) млн'1
S | 1: 151; 2: ПНДФ 16.1:2:2.2:3.51-08 (ФР. 1.31.2008.05187); 6: азот нитритный; 7: (0,037-0,56) мг/кг
[ | 1: 152; 2: ПНДФ 16.1:2.3:2.2:3.57-08; 6: алюминий (массовая доля); 7: (0,05-1,5) %
K | 1: 153; 2: ПНДФ 16.1:2:2.2:3.66-10; 6: анионные поверхностноактивные вещества; 7: (0,2-100) млн'1
J | 1: 154; 2: ПНД Ф16.1:2:2.2:2.3:3.39- 2003; 6: бенз(а)пирен; 7: (0,005-2) млн'1
| 1 | 2 | 3 | 4 | 5 | 6 | 7
M | 155 | ПНДФ 16.2.2:2.3:3.33-02 (ФР. 1.31.2005.01764) | Почвы, отходы производства и потребления, осадки, шламы, дон-ные отложения |  |  | водородный показатель водной вытяжки | (1,0-14,0) ед. pH
T | 1: 156; 2: ПНДФ 16.1:2.2:2.3:3.58-08 (ФР. 1.31.2009.05394); 6: влажность (массовая доля воды); 7: (0,05-99) %
G | 157 | ПНДФ 16.2.2:2.3:3.29-02 |  | - | - | массовая доля золы | (5-100)%
X | 1: 158; 2: ПНДФ 16.1:2:2.2:3.65-10; 6: массовая доля диоксида кремния; 7: (5-97) %
V | 159 | ПНДФ 16.2.2:2.3.25-02 (ФР. 1.31.2005.01756) | Отходы производства и потребления, осадки, шламы, активный ил, донные отложения |  |  | ртуть общая | (0,05-300) млн'1 (мг/кг, мг/дм3)
M | 160 | ПНДФ 16.1:2.2:3.17-98 | Промышленные отходы, почва, ил, донные отложения |  |  | мышьяк | (0,2-20) мг/кг
D | 161 | ПНДФ 16.1:2.2:2.3:3.36- 2002 (ФР. 1.31.2007.03819) | Почвы, донные отложения, осадки сточных вод, отходы |  |  | свинец | (10-500) млн'1
D | 6: кобальт; 7: (5-100) млн'1
D | 6: медь; 7: (20-500) млн'1
F | 162 | ПНДФ 16.1.41-04 | Почва |  | - | нефтепродукты | (20-50 000) мг/кг
G | 163 | ПНДФ 16.1:2.21-98 | Почва, грунт | - | - | нефтепродукты | (0,005-20,0) мг/г
[ | 164 | ГОСТ 5180 | Грунты |  |  | Влажность (массовая доля воды) | (1-80)%
| 1 | 2 | 3 | 4 | 5 | 6 | 7
A | 1: 165; 2: ГОСТ 12536 п.4.2, п.4.3; 6: Гранулометрический состав, диаметр фракций; 7: (0,1 - 100)%отн.
I | 166 | ПНДФ 16.1:2:2.2:2.3:3.64- 10 (ФР. 1.31.2010.07598) | Отходы |  |  | нефтепродукты (массовая доля) | (0,02-100)%
I | п 3: Почва; 6: нефтепродукты; 7: (20-50 000) млн1
T | 167 | ГОСТ 26213 | Почва |  |  | массовая доля органического вещества | (0,5-15,0)%
H | 168 | ГОСТ 27784 | Почва | - | - | зольность массовая доля | (5-90)%
I | 1: 169; 2: ПНДФ 16.2.2:2.3:3.32-02 (ФР. 1.31.2005.01763); 6: прокаленный остаток; 7: (5-50 000) мг/дм3 (млн'1)
I | 6: сухой остаток; 7: (5-50 000) мг/дм3 (млн'1)
E | 170 | ПНДФ 16.1:2:2.2:3.37-2002 (ФР. 1.31.2007.03820) | Почва, грунты, донные отложения, отходы |  |  | сера | (80-5000) млн'1
I | 171 | ПНДФ 16.1:2:2.2:3.53-08 (ФР. 1.31.2009.05755) | Почва, грунты, ил, донные отложения, отходы |  |  | сульфат-ионы | (20-1 000) мг/кг
M | 172 | ПНДФ 16.1:2.3:3.44-05 | Почвы |  |  | фенолы летучие | (0,05-4,0) мг/кг
M | п 3: Отходы и осадки сточных вод; 6: фенолы летучие; 7: (0,5-80,0) мг/кг
Y | 173 | ПНДФ 16.1:2.3:3.45-05 | Почвы |  |  | формальдегид | (0,05-5,0) мг/кг
Y | п 3: Отходы и осадки сточных вод; 6: формальдегид; 7: (0,05-100) мг/кг
| 1 | 2 | 3 | 4 | 5 | 6 | 7
B | 174 | ПНДФ 16.1:2:2.2:3.52-08 (ФР. 1.31.2008.05188) | Почва, грунты, донные отложения, отходы производства и потребления |  |  | фосфат-ионы (кислоторастворимые формы) | (25,0-500,0) мг/кг
U | 175 | ПНДФ 16.2.2:2.3:3.28-02 (ФР. 1.31.2005.01759) | Почва, донные отложения, отходы производства и потребления, активный ил |  |  | хлориды | (10-100 000) мг/дм4(млн¦) (мг/кг)
B | 1: 176; 2: ПНДФ 16.2.2:2.3:3.31-02 (ФР. 1.31.2005.01762); 6: щелочность; 7: (1,0-240) мг-экв/дм'1
R | 1: 177; 2: ФР. 1.39.2007.03222; п 3: Природная вода, сточная вода, почва, донные отложения, отходы производства и потребления; 6: токсичность острая ЛК50-96, ЛКР50.96
S | 1: 178; 2: ФР. 1.39.2007.03221; п 3: Природная вода, сточная вода, почва, донные отложения, отходы производства и по-требления; 6: -токсичность острая ЛК50-48, ЛКР50-
V | 1: 179; 2: ФР. 1.39.2007.03223; 6: токсичность острая ИК50.72, ИКР50.72
K | 1: 180; 2: ПНДФ 12.4.2.1-99; п 3: Отходы минерального происхождения; 6: отбор проб
U | 1: 181; 2: ГОСТ 28192; п 3: Отходы цветных металлов и сплавов; 6: отбор проб
| 1 | 2 | 3 | 4 | 5 | 6 | 7
E | 182 | ПНД Ф 16.3.55-08 (ФР. 1.28.2015.19223) | Почва, отходы |  |  | морфологический состав | (0,025-100)%
Z | 183 | ПНДФ 16.3.24-2000 | Промышленные отходы |  |  | алюминий, массовая доля | (0,01-20,0)%
Z | 6: железо, массовая доля; 7: (0,1-25,0) %
Z | 6: кадмий, массовая доля ■; 7: (0,0001-5,0)%
Z | 6: кальций, массовая доля; 7: (0,1-25,0)%
Z | 6: магний, массовая доля; 7: (0,05-30,0) %
Z | 6: марганец, массовая доля; 7: (0,001-5,0) %
Z | 6: медь, массовая доля; 7: (0,001-25,0)%
Z | 6: никель, массовая доля; 7: (0,001-10,0)%
Z | 6: хром, массовая доля; 7: (0,01-50,0) %
Z | 6: цинк, массовая доля; 7: (0,001-20,0) %
I | 184 | ПНД Ф 16.2.2:2.3:3.27-02 | Отходы | - | - | влажность | (60,00-99,80) %
B | 1: 185; 2: ПНДФ 16.2.2:2.3:3.33-02 (ФР. 1.31.2005.01764); 6: водородный показатель водной вытяжки; 7: (1,0-14,0) ед.pH
I | 186 | ПНДФ 16.2.2:2.3:3.28-02 |  | - | - | хлориды | (10-100 000) мг/кг
R | 187 | ГОСТР 17.2.2.07 | Отработавшие газы двигателей внутреннего сгорания |  |  | дымность | (1,0-100)%
E | 188 | МУ №1637-77 | Производственная (ра- | - | - | аммиак | (0,5-20,0) мг/м3
| 1 | 2 | 3 | 4 | 5 | 6 | 7
X | 189 | М 02-14-2007 | бочая) среда. Химические факторы. Воздух рабочей зоны. | - | - | бенз(а)пирен | (0,02-500) мкг/м3
E | 1: 190; 2: ГОСТ 12.1.014; 6: аммиак; 7: (2,0-100,0) мг/м3
E | 6: ацетон; 7: (100-2000) мг/м3
E | 6: бензин; 7: (50-1000) мг/м3
E | 6: бутанол; 7: (10-200) мг/м3
E | 6: водород фтористый; 7: (2-500) мг/м3
E | 6: водород хлористый; 7: (2-150) мг/м'1
E | 6: сероводород; 7: (10-1500) мг/м3
E | 6: керосин; 7: (250-4000) мг/м3
E | 6: метанол; 7: (50-1000) мг/м3
E | 6: сера диоксид; 7: (5-120) мг/м3
E | 6: толуол; 7: (25-2000) мг/м3
E | 6: уайт-спирит; 7: (50-4000) мг/м3
E | 6: фенол; 7: (5-250) мг/м3
E | 6: формальдегид; 7: (0,25-30) мг/м3
E | 6: хлор; 7: (0,5-200) мг/м3
E | 6: уксусная кислота; 7: (2,5-250) мг/м3
E | 6: этанол; 7: (200-5000) мг/м3
| 1 | 2 | 3 | 4 | 5 | 6 | 7
L | 191 | МУ №1645-77 | Производственная(рабочая) среда. Химические факторы. Воздух рабочей зоны. Производственная (рабочая) среда. Химические факторы. Воздух рабочей зоны. |  |  | гидрохлорид (водород хлористый) | (3-5) мг/м3
Z | 1: 192; 2: МУ №4945-88 п.3.1; 6: марганец; 7: (0,05-1,25) мг/м3
Z | 6: медь; 7: (0,4-8,0) мг/м3
Z | 6: свинец; 7: (0,005-0,12) мг/м3
Z | 6: железо; 7: (1,5-15) мг/м3
Z | 6: хром (VI) оксид; 7: (0,003-0,06) мг/м3
Z | 6: хром (III) оксид; 7: (0,5-9,5) мг/м3
M | 1: 193; 2: МУ № 4945-88 п. 3.4; 6: марганец; 7: (0,02-3,0) мг/м3
M | 6: медь; 7: (0,02-5,0) мг/м3
M | 6: железо; 7: (0,01-10,0) мг/м3
[ | 194 | МУ № 1461-76 |  | - | - | фенол | (0,12-6,0) мг/м3
L | 1: 195; 2: МУ №5937-91; 6: щелочи едкие (в пересчете на гидроксид натрия); 7: (0,20-3,5) мг/м3
U | 1: 196; 2: МУК 4.1.2468-09; 6: пыль, в том числе аэрозоли преимущественно фиброгенного действия; 7: (1,0-250) мг/м3
| 1 | 2 | 3 | 4 | 5 | 6 | 7
T | 197 | СанПиН 2.2.4.548-96 МУК 4.3.2756-10 Инструкция по эксплуатации прибора комбинированного Testo 645 | Производственная(рабочая) среда. Физические факторы. |  |  | параметры микроклимата: - температура воздуха - относительная влажность воздуха | (от +1 до +60) °C (5,0-95,0) %
F | 1: 198; 2: ГОСТ 31296.2; 6: Шум: - уровни звукового давления в октавных полосах со среднегеометрическими частотами 3 1,5 Гц-8 кГц; 7: (30,0-140,0) дБ
E | 199 | МУК 4.3.2194-07 | Производственная (ра- |  |  | уровень звука (эквивалентный уровень звука) | (30,0-140,0) дБ
R | 200 | МУ 2.2.4-706-98/МУ ОТ РМ 01-98 | бочая) среда. Физические факторы. |  |  | Световая среда: - освещенность (естественная, искусственная) | (10-200 000) Лк
[ | 1: 201; 2: ГОСТ Р 50923; 6: - яркость; 7: (10-200 000) кд/м2
U | 202 | ГОСТ 31319 | Производственная (рабочая) среда. Физические факторы. | ■ | ■ | Вибрация общая: среднеквадратичный уровень | (56,0-192,0) дБ
P | 1: 203; 2: ГОСТ31191.1; 6: виброускорения в частотном диапазоне 0-80,0 Гц
K | 1: 204; 2: ГОСТ 31192.1; 6: Вибрация локальная:
H | 1: 205; 2: ГОСТ 31192.2; 6: среднеквадратичный уровень виброускорения в частотном диапазоне 5,6-1400 Гц; 7: (60,0-192,0) дБ
| 1 | 2 | 3 | 4 | 5 | 6 | 7
U | 206 | ГОСТ 23337 | Жилые застройки и общественные здания. Физические факторы |  |  | Шум: Уровень звукового давления в октавных полосах со среднегеометрическими частотами (31,5-8000) ГЦ | (30-140) дБ
U | 6: Уровень звука (эквивалентный уровень звука) с частотным взвешиванием типа А; 7: (30-140) дБ
U | 6: Максимальный уровень звука с частотным взвешиванием типа А; 7: (30-140) дБ
G | 207 | МУК 4.3.2194-07 | Жилые застройки и общественные здания. Физические факторы |  |  | Шум: Уровень звукового давления в октавных полосах со среднегеометрическими частотами (31,5-8000) Гц | (30-140) дБ
G | 6: Уровень звука (эквивалентный уровень звука) с частотным взвешиванием типа А; 7: (30-140) дБ
G | 6: Максимальный уровень звука с частотным взвешиванием типа А; 7: (30-140) дБ
S | 208 | ГОСТ 23337 | Селитебная территория. Физические факторы |  |  | Шум: Уровень звукового давления в октавных полосах со среднегеометрическими частотами (31,5-8000) Гц | (30-140) дБ
| 1 | 2 | -» | 4 | 5 | 6 | 7
S | 6: Уровень звука (эквивалентный уровень звука); 7: (30-140) дБ
S | 6: Максимальный уровень звука; 7: (30-140) дБ
Q | 209 | МУК 4.3.2194-07 | Селитебная территория. Физические факторы |  |  | Шум: Уровень звукового давления в октавных полосах со среднегеометрическими частотами (31,5-8000) Гц | (30-140) дБ
Q | 6: Уровень звука (эквивалентный уровень звука); 7: (30-140) дБ
Q | 6: Максимальный уровень звука; 7: (30-140) дБ
F | 210 | ГОСТ 31296.1 | Селитебная территория. Физические факторы |  |  | Шум: Уровень звукового давления в октавных полосах со среднегеометрическими частотами (31,5-8000) Гц | (30-140) дБ
F | 6: Уровень звука (эквивалентный уровень звука); 7: (30-140) дБ
F | 6: Максимальный уровень звука; 7: (30-140) дБ
Z | 211 | ГОСТ 31296.2 | Селитебная территория. Физические факторы |  |  | Шум: Уровень звукового давления в октавных полосах со среднегеометрическими частотами (31,5-8000) Гц | (30-140) дБ
Z | 6: Уровень звука (эквивалент-; 7: (30-140) дБ
| 1 | 2 | 3 | 4 | 5 | 6 | 7
Z | 6: ный уровень звука)
Z | 6: Максимальный уровень звука; 7: (30-140) дБ
W | 212 | ГОСТ Р 53187 | Селитебная территория. Физические факторы |  |  | Шум: Уровень звукового давления в октавных полосах со среднегеометрическими частотами (31,5-8000) Гц | (30-140) дБ
W | 6: Уровень звука (эквивалентный уровень звука); 7: (30-140) дБ
W | 6: Максимальный уровень звука; 7: (30-140) дБ
R | 213 | Руководство по эксплуатации газоанализатора ГАНГ-4 КГПУ 413322002 ПС | Производственная (рабочая) среда. Химические факторы. Воздух рабочей зоны. |  |  | пропан-2ен-1-аль (акролеин) | (0,1-4,0) мг/м3
R | 6: углерода оксид; 7: (10-400) мг/м3
R | 6: азота диоксид; 7: (1-40) мг/м3
R | 6: аммиак; 7: (10-400) мг/м3
B | 2: Руководство по эксплуатации газоанализатора ГАНГ-4 КГПУ 413322002 ПС; п 3: Производственная (рабочая) среда. Химические факторы. Воздух рабочей зоны.; 6: сера диоксид (андигрид сернистый); 7: (5-200) мг/м3
B | 6: nbLnb(70%>SiO2>20%); 7: (1-40) мг/м3
B | 6: nbuib(SiC>2<2%); 7: (3-120) мг/м3
B | 6: nbuib(SiO2>70%); 7: (1-40) мг/м3
B | 6: углерод (сажа); 7: (2-80) мг/м3
B | 6: дигидросульфид (сероводо-; 7: (5-200) мг/м3
| 1 | 2 | 3 | 4 | 5 | 6 | 7
B | 6: род)
B | 6: этановая кислота (уксусная кислота); 7: (2,5-100,0) мг/м’’
B | 6: метантиол (метилмеркаптан); 7: (0,4-16,0) мг/м3
B | 6: гидроксибензол (фенол); 7: (0,15-6,00) мг/м3
B | 6: формальдегид; 7: (0,25-10,00) мг/м3
B | 6: этантиол (этилмеркаптан); 7: (0,5-20,00) мг/м3
M | 214 | Руководство по эксплуатации газоанализатора ГАНГ-4 КГПУ 413322002 ПС | Атмосферный воздух |  |  | пропан-2ен-1-аль (акролеин) | (0,005-0,100) мг/м3
M | 6: углерода оксид; 7: (1,5-10,0) мг/м3
M | 6: кислота серная; 7: (0,05-0,50) мг/м3
M | 6: марганец и его соединения (суммарно); 7: (0,015-6,00) мг/м3
M | 6: озон; 7: (0,015-0,050) мг/м3
M | 6: азота диоксид; 7: (0,02-1,00) мг/м3
M | 6: аммиак; 7: (0,02-10,00) мг/м3
M | 6: сера диоксид (ангидрид сернистый); 7: (0,025-5,000) мг/м3
M | 6: nbuib(70%>SiO2>20%); 7: (0,05-1,00) мг/м3
M | 6: nbuib(SiC>2<2%); 7: (0,075-3,000) мг/м3
M | 6: пыл b(S iO2>7 0%); 7: (0,025-1,000) мг/м3
| 1 | 2 | 3 | 4 | 5 | 6 | 7
M | 6: углерод (сажа); 7: (0,025-2,000) мг/м3
M | 6: ди гидросульфид (сероводород); 7: (0,004-5,000) мг/м3
M | 6: этановая кислота (уксусная кислота); 7: (0,03-2,50) мг/м3
M | 6: метантиол (метил меркаптан); 7: (0,003-0,400) мг/м3
M | 6: гидроксибензол (фенол); 7: (0,003-0,150) мг/м3
M | 6: Формальдегид; 7: (0,005-0,2500) мг/м3
M | 6: азота оксид; 7: (0,03-2,50) мг/м3
C | 215 | РД 52.04.186-89 п.5.2.5.2 | Атмосферный воздух | - | - | Марганец | (0,01-1,5) мкг/м3
R | 216 | РД 52.04.823-2015 | Атмосферный воздух | - | - | Формальдегид | (0,01-0,20) мг/м3
V | 217 | ФР. 1.31.2010.08573 | Воздух рабочей зоны |  |  | кислота серная | (0,6-20,0) мг/м3
V | 6: кислота уксусная; 7: (3,0-100,0) мг/м3
M | 218 | ФР. 1.31.2011.09651 | Воздух рабочей зоны |  |  | метил меркаптан | (0,48-16,00) мг/м3
M | 6: этилмеркаптан; 7: (0,6-20,0) мг/м3
A | 219 | ФР. 1.31.2012.12432 | Воздух рабочей зоны |  |  | аммиак | (10-400) мг/м3
A | 6: азота диоксид; 7: (1,0-40) мг/м3
A | 6: азота оксид; 7: (2,5-100) мг/м3
A | 6: серы диоксид; 7: (5-200) мг/м3
A | 6: углерода оксид; 7: (10-400) мг/м3
A | 6: углерода диоксид; 7: (4500-180000) мг/м3
| 1 | 2 |  | 4 | 5 | 6 | 7
A | 6: дигидросульфид (сероводород); 7: (5-200) мг/м’1
A | 6: формальдегид; 7: (0,25-10) мг/м’1
A | 6: о’зон; 7: (0,05-2,00) мг/м3
A | 6: гидроксибензол (фенол); 7: (0,15-6) мг/м3
O | 220 | ФР. 1.31.2012.12433 | Воздух рабочей зоны |  |  | пыль(70%>8Ю2>20%) | (1,0-40) мг/м"’
O | 6: nbnib(SiO2<2%); 7: (3,0-120) мг/м3
O | 6: п ыл b(S i О2>7 0%); 7: (1,0-40) мг/м3
O | 6: углерод (сажа); 7: (2,0-80) мг/м3
| № п/п | Документы, устанавливающие правила и методы исследований (испытаний), измерений | Наименование объекта | Код О КП | Код TH ВЭД ТС | Определяемая характеристика (показатель) | Диапазон определения, единица измерения
398040, г. Липецк, пл. Металлургов, д. 2
| 1 | 2 | о л | 4 | 5 | 6 | 7
Q | 221 | МУК 4.1.598-96 | Атмосферный воздух |  |  | фенол | (0,001-0,05) мг/м’1
Q | 6: этилбензол; 7: (0,001-0,05) мг/м3
Q | 6: бензол; 7: (0,001-0,05) мг/м3
Q | 6: толуол; 7: (0,001-0,05) мг/м3
Q | 6: ксилолы; 7: (0,001-0,05) мг/м3
X | 222 | МУК 4.1.1042-01 | Атмосферный воздух |  | - | нафталин | (0,0035-0,07) мг/м3
| № | Документы, устанавливаю- | Наименование объекта | Код | Код TH | Определяемая | Диапазон
| п/п | щие правила и методы исследований (испытаний), измерений |  | ОКПД 2 | вэд ЕАЭС | характеристика (показатель) | определения
| 1 | 2 | 3 | 4 | 5 | 6 | 7
I | 1 | ГОСТ 33997 | Отработавшие газы двигателей внутреннего сгорания |  |  | Дымность | (10-90)% (0,033-0,844) г/м3
I | 6: Оксид углерода, объемная доля; 7: (0-7)%
H | 2 | ГОСТ 33754 | Выбросы вредных веществ и дымность отработавших газов магистральных и маневренных тепловозов |  |  | Дымность | (10-90)% (0,033-0,844) г/м3
| 1 | 2 | 3 | 4 | 5 | 6 | 7
Q | J | ПНДФ 13.1.56-07 (ФР. 1.31.2013.16436) | Промышленные выбросы |  |  | Ацетальдегид | (2,5-200) mt/mj
J | 4 | М-01В/2011 (ФР. 1.31.2011.09973) | Промышленные выбросы |  |  | Ванадий | (0,20-20) мг/м3
J | п 3: Воздух рабочей зоны; 7: (0,0010-0,10) мг/м3
J | п 3: Промышленные выбросы Воздух рабочей зоны; 6: Кремний; 7: (0,20-30) мг/м3
O | 5 | ПНДФ 13.1:2:3.74-2012 | Атмосферный воздух, воздух рабочей зоны, промышленные выбросы |  |  | Углеводороды (нефтепродукты) (суммарно) | (1-500) мг/м~*
R | 6 | ГОСТ ISO 9612 | Производственная (рабочая) среда. Физические факторы. |  |  | Шум: уровень звукового давления в октавных полосах со среднегеометрическими частотами 31,5 Гц-8 кГц уровень звука (эквивалентный уровень звука) | (30,0-140,0) дБ (30,0-140,0) дБ
R | 7 | ГОСТ 24940 | Производственная (рабочая) среда. Физические факторы. |  |  | Световая среда: Освещенность (естественная, искусственная) Яркость | (10-200000) кд/м2
E | 8 | Руководство по эксплуатации газоанализатора ГАНК-4 КПГУ 413322002 ПС | Атмосферный воздух. | - | - | Нафталин | (0,0035-10,0000) мг/м3
E | п 3: Производственная (рабочая) среда. Химические факторы. Воздух рабочей зоны; 7: (10-400) мг/м3
E |  |  | Атмосферный воздух. | - | - | Углеводороды алифатические предельные С1-С10 (по гекса- | (30-150) мг/м3
| 1 | 2 | о | 4 | 5 | 6 | 7
E | п 3: Производственная (рабочая) среда. Химические факторы. Воздух рабочей зоны; 6: ну); 7: (150-6000) мг/м’’
E |  |  | Атмосферный воздух. | - | - | Углеводороды С1-С5 (по метану) | (25-3500) мг/м-3
E | п 3: Производственная(рабочая) среда. Химические факторы. Воздух рабочей зоны; 7: (3500-35000) мг/м3
E |  |  | Атмосферный воздух. | - | - | Углеводороды С6-С10 (по гексану) | (30-150) мг/м3
E | п 3: Производственная (рабочая) среда. Химические факторы. Воздух рабочей зоны; 7: (150-6000) мг/м’’
E |  |  | Атмосферный воздух. | - | - | Метан | (25-3500) мг/м3
E | п 3: Производственная (рабочая) среда. Химические факторы. Воздух рабочей зоны; 7: (3500-35000) мг/м3
S | 9 | ГОСТ 26107 | Почва | - | - | Общий азот | (0,0005- 100) %
Z | 10 | ПНДФ 16.1:2.3:3.10-98 | Почвы | - | - | Ртуть | (0,1-5,0) мкг/г
U | 11 | Инструкция к дальномеру Leica Disto D510 | Почва |  |  | Расстояние | (0-200) м
Z | 12 | ПНДФ 14.1:2.206-04 | Природные и сточные воды | 36.00.1 36.00.12 |  | Общий азот | (1,0-200) мг/дм3
E | 13 | ПНДФ 14.1:2.189-02 | Природные и очищенные сточные воды | 36.00.1 36.00.12 |  | Жиры | (0,1-100) мг/дм3
| 1 | 2 | п | 4 | 5 | 6 | 7
I | 14 | ПНДФ 14.1:2:4.194-2003 (ФР. 1.3 1.2007.03803) | Питьевые воды | 36.00.11 | - | НПАВ | (0,5-10) мг/дм"
I | п 3: Природные и сточные воды; 4: 36.00.1 36.00.12; 7: (0,5-100) мг/дм"
T | 15 | ГОСТ Р 57164 | Питьевая вода, природная вода | 36.00.11 36.00.1 |  | Мутность | 0-40 ЕМФ
G | 16 | ПНДФ 14.1:2:4.261-2010 | Питьевые, природные и сточные воды | 36.00.11 36.00.1 36.00.12 |  | Сухой и прокаленный остаток | (1-35000) мг/дм3
Z | 17 | ПНДФ 14.1:2:4.215-06 | Питьевые, поверхностные и сточные воды | 36.00.11 36.00.1 36.00.12 |  | Кремнекислота (в пересчете на кремний) | (0,5-16,0) мг/дм"
Z | 18 | ГОСТ 31861 | Питьевая вода | 36.00.11 | - | Отбор проб | -
W | 19 | ПНДФ 14.1:2:4.260-2010 | Питьевая вода | 36.00.11 | - | Ртуть | (0,0001-0,01) мг/дм3
Y | 20 | ПНДФ 14.1:2:4.158-2000 | Питьевая вода | 36.00.11 | - | АПАВ . | (0,025-10) мг/дм3
F | 21 | ПНДФ 14.1:2:4.190-03 | Питьевая вода | 36.00.11 | - | ХПК | (5,0-800) мг О/л
Z | 22 | ПНДФ 14.1:2:4.207-04 | Питьевая вода | 36.00.11 |  | Цветность | (1-500) градусы цветности
D | 23 | ПНДФ 14.1:2:4.161-2000 | Питьевая вода | 36.00.11 | - | Алюминий | (0,04-1000) мг/дм3
V | 24 | ПНДФ 14.1:2:4.138-98 | Питьевая вода | 36.00.11 |  | Калий | (1-5000) мг/дм3
V | 6: Литий; 7: (0,001-10) мг/дм3
V | 6: Натрий; 7: (1-20000) мг/дм3
T | 25 | ПНДФ 14.1:2:4.137-98 | Питьевая вода | 36.00.11 | - | Стронций | (0,1-1000) мг/дм3
Z | 26 | ПНДФ 14.1:2:4.113-97 | Питьевая вода |  |  | «Активный хлор» | (0,05-5) мг/дм3
| 1 | 2 | 3 | 4 | 5 | 6 | 7
M | 27 | ПНДФ 14.1:2:4.186-02 | Питьевая вода |  |  | Бенз(а)пирен | (0,5-500) нг/л (0,0005-0,5 мкг/л)
Y | 28 | ПНДФ 14.1:2:3:4.121-97 | Питьевая вода | 36.00.11 | - | Водородный показатель pH | (0-14) ед. pH
E | 29 | ПНДФ 14.1:2:4.48-96 | Питьевая вода | 36.00.11 | - | Медь | (0,001-1,0) мг/дм°
N | 30 | ПНДФ 14.1:2:4.52-96 | Питьевая вода | 36.00.11 |  | Хром общий | (0,010-3,0) мг/дм3
N | 6: Хром трехвалентный; 7: (0,010-3,0) мг/дм3
N | 6: Хром шестивалентный; 7: (0,010-3,0) мг/дм3
K | 31 | ПНДФ 14.1:2:4.178-02 | Питьевая вода | 36.00.11 |  | Сульфиды | (0,002-10) мг/дм3
K | 6: Сероводород
K | 6: Г идросульфид
Q | 32 | ПНДФ 14.1:2:4.36-95 | Питьевая вода | 36.00.11 | - | Бор | (0,05-5,0) мг/дм3
A | 33 | ПНДФ 14.1:2:4.156-99 | Питьевая вода | 36.00.11 |  | Роданид-ионы | (0,02-200) мг/дмэ
J | 34 | ПНДФ 14.1:2:4.214-06 | Питьевая вода | 36.00.11 |  | Железо | (0,01-10,0) мг/дм3
J | 6: Кадмий; 7: (0,001-10,0) мг/дм3
J | 6: Кобальт; 7: (0,005-10,0) мг/дм3
J | 6: Никель; 7: (0,005-10,0) мг/дм3
J | 6: Марганец; 7: (0,001-10,0) мг/дм3
| 1 | 2 | э | 4 | 5 | 6 | 7
J | 6: Медь; 7: (0,001-10,0) мг/дм"
J | 6: Свинец; 7: (0,002-10,0) мг/дм3
J | 6: Хром; 7: (0,005-10,0) мг/дм"
J | 6: Цинк; 7: (0,001-10,0) мг/дм"
T | 35 | ПНДФ 14.1:2:4.128-98 | Питьевая вода | 36.00.11 | - | Нефтепродукты | (0,005-50) мг/л
C | 36 | ПНДФ 14.1:2:4.60-96 | Питьевая вода | 36.00.11 | - | Цинк | (0,005-5) мг/дм"
G | 37 | ПНДФ 14.1:2:4.112-97 | Питьевая вода | 36.00.11 | - | Фосфат-ионы | (0,05-80) мг/дм"
B | 38 | ПНДФ 14.1:2:3:4.179-2002 | Питьевая вода | 36.00.11 | - | Фторид-ионы | (0,1-5) мг/дм"
W | 39 | ПНДФ 14.1:2:4.213-05 | Питьевая вода | 36.00.11 |  | Мутность | (0,1-5,0) мг/дм3 (по каолину) (1,0-100,0) ЕМФ (ЕМ/дм" по формазину)
F | 40 | ПНДФ 14.1:2:4.114-97 | Питьевая вода | 36.00.11 | - | Сухой остаток | (50-25000) мг/дм3
U | 41 | ПНДФ 14.1:2:3:4.123-97 | Питьевая вода | 36.00.11 | - | БПК | (0,5-300) мгО2/дм"
[ | 42 | ГОСТ 31957 | Питьевая вода | 36.00.11 |  | Щелочность | (0,1-100) ммоль/дм"
[ | 6: Карбонаты; 7: (6-6000) мг/дм3
[ | 6: Г идрокарбонаты; 7: (6,1-6100) мг/дм3
V | 43 | ГОСТ Р 56237 | Питьевая вода | 36.00.11 | - | Отбор проб | -
M | 44 | ГОСТ 31954 | Питьевая вода | 36.00.11 | - | Жесткость | От 0,1 св. 0,4 °Ж
S | 45 | ПНДФ 14.1:2:4.154-99 | Питьевая вода | 36.00.11 | - | Перманганатная окисляемость | (0,25-100) мг/дм3
H | 46 | ГОСТ 4389 | Питьевая вода | 36.00.11 | - | Сульфаты | -
| 1 | 2 | о J | 4 | 5 | 6 | 7
C | 47 | ГОСТ 18190 | Питьевая вода | 36.00.11 | - | Хлор остаточный активный | -
J | 48 | ГОСТ 33045 | Питьевые, природные и сточные воды | 36.00.11 |  | Аммиак и ион аммония (суммарно) | (0,1-3,0) мг/дм"
J | 6: Нитриты; 7: (0,003-0,3) мг/дм"
J | 6: Нитраты; 7: (0,1 -2,0) мг/дм"
G | 49 | ГОСТ 4245 | Питьевая вода | 36.00.11 |  | Хлориды | От 0,5 более 350 мг/дм"
L | 50 | ПНДФ 14.1:2:4.182-02 | Питьевая вода | 36.00.11 | • - | Фенолы | (0,0005-25) мг/дм3
I | 51 | ГОСТ 4152 | Питьевая вода | 36.00.11 | - | Мышьяк | (0,01-0,1) мг/дм"